## Ark 1
Item # | Description | Ref Des | MPN | Qty
1 | FPGA, iCE40 UP5K | IC1 | ICE40UP5K-SG48I | 1
2 | 1-pole DIP switch | S1 | 418121270801 | 1
3 | 10 kΩ 0603 resistor, thick film | R1, R5, R6, R7, R8, R9, R10, R15, R18, R19 | ERJ-3EKF1002V | 10
4 | 100 nF / 0.1 µF 0603 capacitor (X7R, 16 V) | C7, C8, C9, C10, C11, C13, C14, C16, C18, C19 | C0603C104M4RACTM | 10
5 | 1x6, 0.1 in (2.54 mm pitch) header | J2 | 61300611121 | 1
6 | Memory, SPI config flash, 16 Mbit | IC5 | W25Q40CLSNIG | 1
7 | 220 Ω 0603 resistor, thick film | R11, R12, R13, R14 | RC0603JR-0722RL | 4
8 | 100 kΩ 0603 resistor, thick film | R16 | RC0603FR-07100KL | 1
9 | LDO (5 V to 3.3 V) | IC2 | MIC5504-3.3YM5-TR | 1
10 | LDO (3.3 V to 1.2 V) | IC3 | MIC5504-1.2YM5-TR | 1
11 | Low-ESR ceramic chip capacitors; 1 µF, 0603, X7R, 16 V | C2, C3, C4, C5 | MBASE168SB7105KTNA18 | 4
12 | USB Type-B female header | J1 | 61400416121 | 1
13 | 500 mA PTC polyfuse | F1 | 2920L050/72DR | 1
14 | 2.3 A, 600 Ω ferrite bead | FL1 | BLM21SP601SN1D | 1
15 | 5 V unidirectional TVS diode / ESD protection | D1 | SMAJ5.0A | 1
16 | USB-UART bridge IC | IC4 | CP2102N-A02-GQFN24 | 1
17 | 1 kΩ, 0603 | R2 | RC0603FR-071KL | 1
18 | 22.1 kΩ, 0603 | R3 | CRCW060322K1FKEBC | 1
19 | 47.5 kΩ, 0603 | R4 | CR0603-FX-4752ELF | 1
20 | 4.7 µF, 0805, 16 V, X7R | C6, C1, C12, C15, C17, C20, C21, C22, C23 | C0805C475K4RACTM | 9
21 | Data-line TVS diodes | D2 | SP0502BAHTG | 1
22 | 2x5, 0.1 in (2.54 mm pitch) shrouded header | J3 | 61201021621 | 1
23 | 100 Ω 0603 resistor | R17 | 560112116009 | 1
24 | 0805 SMD LED, GN | D3, D4 | 150060VS75003 | 2
25 | 0805 SMD LED, WH | D5 | 150060WS75000 | 1
26 | 0805 SMD LED, YW | D6 | 150080YS75000 | 1
27 | 0805 SMD LED, BU | D7 | APT2012LVBC/D | 1
28 | 330 Ω, 0603 SMD resistor | R22 | CR0603-FX-3300ELF | 1
29 | 680 Ω, 0603 SMD resistor | R20, R21, R23 | CR0603-FX-6800ELF | 3
30 | 470 Ω, 0603 SMD resistor | R24 | RC0603FR-07470RL | 1
Note: BOM transcribed from the provided screenshot; obvious line wraps/spelling were cleaned. Part numbers were not distributor-validated.